## Productos
SKU | Categoria | Plataforma | Familia | Aplicación | Nombre del producto | Atributo | Valor del atributo | Tecnologias | Diferenciación | Descripcion | especificaciones_tecnicas_separado_por_comas_y_dos_puntos
AS001G | HERRAMIENTAS | 40V XGT | SOPLADORAS | CONSTRUCCION, MAESTRANZA, CARPINTERIA, MINERIA | SOPLADORA MUTIFUNCION | Voltaje | 40V | XGT, BL |  | SOPLADORA MUTIFUNCION XGT 40 VMAX / 200 M/S / SUCCION 103 MBAR / 4 VELOCIDADES / BL / SIN BATERIAS | Peso: 1.5 - 2.4 kg, Dimensiones: 175 x 94 x 248 mm, Volumen de aire: 0 - 1.1 m³/min, Factor de ruido K: 3 dB(A), Succión máxima sellada: 10.3 kPa, Velocidad del aire: 0 - 200 m/s, Presión del aire: 0 - 29.7 kPa, Nivel de presión de sonido: 79 dB(A), Factor de vibración K (sin carga): 1.5 m/s², Nivel de vibración (sin carga): 2.5 m/s² aprox., Fuerza de soplado (Modo 1): 0 - 1.1 N, Fuerza de soplado (Modo 3): 0 - 2.3 N, Uso contiguo aprox. con una carga de batería BL4025 (Modo 1): 50 min, Uso contiguo aprox. con una carga de batería BL4025 (Modo 2): 17 min
BO007CG | HERRAMIENTAS | 40V XGT | LIJADORAS ORBITALES | CARPINTERIA | LIJADORA | Voltaje, Tipo de lijadora | 40V, ORBITAL | XGT, BL, AWS, XPT |  | LIJADORA ORBITAL XGT 40VMAX / 1/3" / 6 000-12 000 RPM / BL-AWS-XPT / SIN BATERIAS | Tensión XGT: ✓, Tensión nominal de la batería: 40 V, Órbitas por minuto: 6000 - 12000 min⁻¹, Dimensiones del plato de lijado: 93 x 185 mm, Diámetro de la órbita de lijado: 2 mm, Nivel de presión sonora (LₚA): 77 dB(A), Incertidumbre del ruido (Factor K): 3 dB(A), Nivel de vibración (placa metálica de lijado): 3.1 m/s², Incertidumbre de vibración (Factor K, placa metálica de lijado): 1.5 m/s², Peso neto del producto: 1.1 kg, Dimensiones de producto (L x W x H): 263 x 92 x 106 mm
CE001G | HERRAMIENTAS | 40V XGT | CORTADORAS DE CONCRETO | CONSTRUCCION | CORTADORA DE CONCRETO 14" | Voltaje, Tamaño de disco | 80V MAX, 14" | XGT, BL, AFT, XPT |  | CORTADORA DE CONCRETO 14" XGT 40VX2 (80VMAX) / BL-AFT-XPT-WG-IPX4 / SIN BATERÍAS (SECO)+DISCO | Peso: 12.1 - 14.1 kg, Dimensiones: 786 x 272 x 433 mm, Alimentación: Inalámbrica, Velocidad sin carga (RPM): 5300, Diámetro del agujero de rueda: 25.4 mm, Grosor máximo de la rueda: 5.0 mm, Capacidad máxima de corte: 127 mm, Nivel de presión sonora: 109 dB(A), Nivel de potencia sonora: 120 dB(A), Función de bloqueo: Sí, Indicador de sobrecarga: Sí, Agarre suave: Sí, Protector giratorio: Sí, Función antireinicio: Sí, Limitador de corriente: Sí, Nivel de vibración (Izq/Der): 2.5 / 2.5 m/s², Salida máxima: 3600 W
CE002G | HERRAMIENTAS | 40V XGT | CORTADORAS DE CONCRETO | CONSTRUCCION | CORTADORA DE CONCRETO 14" | Voltaje, Tamaño de disco | 80V MAX, 14" | XGT, BL, AFT, AWS |  | CORTADORA DE CONCRETO 14" XGT 40VX2 (80VMAX) / BL-AFT-XP-WG-IPX4 / SIN BATERÍAS (SECO) | Peso: 13.1 - 15.1 kg, Dimensiones: 825 x 272 x 487 mm, Alimentación: Inalámbrica, Velocidad sin carga (RPM): 4200, Diámetro de disco: 355 mm, Máx. capacidad de corte: 127 mm, Nivel de vibración Izquierda: 2.5 m/s², Nivel de vibración Derecha: 2.5 m/s², Nivel de presión sonora: 106 dB(A), Nivel de potencia sonora: 117 dB(A), Función de bloqueo: Sí, Indicador de sobrecarga: Sí, Agarre suave: Sí, Protector giratorio: Sí, Función antireinicio: Sí, Limitador de corriente: Sí, Factor de ruido K: 3 dB(A)
CE003G | HERRAMIENTAS | 40V XGT | CORTADORAS DE CONCRETO | CONSTRUCCION | CORTADORA DE CONCRETO 9" | Voltaje, Tamaño de disco | 40V, 9" | XGT, BL, AFT, XPT |  | CORTADORA DE CONCRETO 9" XGT 40VMAX / BL-AFT-XP-WG-IPX4 / SIN BATERÍAS (SECO)
DBS180 | HERRAMIENTAS | 18V LXT | LIJADORAS DE BANDA | CARPINTERIA | LIJADORA | Voltaje, Tipo de lijadora | 18V, DE BANDA | LXT, BL |  | LIJADORA DE BANDA 18V / 9MM (3/8") / VEL. VAR. / LXT - BL / SIN BAT" | Anchura de la banda: 6 / 9 / 13 mm (1/4 / 3/8 / 1/2"), Longitud de la correa: 533 mm (21"), Velocidad de la cinta: 600 - 1700 m/min (1970 - 5600 pies/min), Salida máxima: 530 W, Nivel de vibración: 2.5 m/s² o menos, Factor K de vibración: 1.5 m/s², Nivel de presión sonora: 77 dB(A), Factor K de ruido: 3 dB(A), Dimensiones (largo x ancho x alto) con BL1830B / BL1840B / BL1850B / BL1860B: 500 x 96 x 116 mm (19-3/4 x 3-3/4 x 4-9/16"), Peso neto: 1.8 - 2.1 kg (4.0 - 4.6 libras), Peso neto (batería): BL1815N - BL1860
DCL184 | BIRUMEN | 18V LXT | ASPIRADORA BASTON | Limpiezza profesional | ASPIRADORA INAL AUTOMOTRIZ | Voltaje, kPa, Flujo de aire | 18V, 5.4kPa, 1.4m3/min | LXT, BL |  | ASPIRADORA INAL AUTOMOTRIZ LXT 18V / 5.4 KPA / 500ML / 1.4M3/MIN (SIN BATERÍA/CARGADOR) | Tensión nominal de la batería: 18 V, Tensión LXT: ✓, Volumen de aire: 1.4 m³/min, Máx. sellado de succión: 54 mbar, Capacidad del depósito para polvo: 0.5 L, Capacidad de la bolsa de polvo: 0.33 L, Nivel de potencia sonora (LₚA): 68 / 65 / 58 dB(A), Nivel de vibración (3 ejes): ≤ 0.4 m/s², Peso de la herramienta con batería: 1.8 - 2.2 kg, Dimensiones de producto (L x W x H): 365 x 138 x 202 mm, Batería de uso continuo de 18V / 3.0 Ah: 80 / 30 / 20 min, Química de la batería (Ni-Cd / Ni-MH / Li-ion): Li-ion, Peso neto del producto: 1.5 kg
DCM501 | HERRAMIENTAS | 18V LXT | CAFETERAS | OUTDOOR OTROS | CAFETERA | Voltaje, Voltaje, Capacidad | 12V, 18V, 240ML | LXT |  | CAFETERA 12V / 18V / 240ML / SIN BATERÍAS | Batería CXT: ✓, Batería de uso continuo de 18V / 4.0 Ah: 420 ml, Capacidad del depósito para líquidos: 0.24 L, Peso de la herramienta con batería: 1.9 - 2.2 kg, Dimensiones de producto (L x W x H): 243 x 185 x 218 mm, Tensión LXT: ✓, Batería de uso continuo de 18V / 6.0 Ah: 640 ml, Peso neto del producto: 1.5 kg
DFN350 | HERRAMIENTAS | 18V LXT | CLAVADORAS | CARPINTERIA | CLAVADORA | Voltaje, Tamaño de clavo | 18V, 15 - 35 mm (5/8 - 1-3/8"), | LXT, XPT |  | CLAVADORA 18V (ACABADO DURO) / (5/8" - 1-3/8") / CAL. 18 / SIN BATERÍAS | Capacidad de clavos Longitud: 15 - 35 mm (5/8 - 1-3/8"), Capacidad de clavos Calibre: 18 Ga, Capacidad del cargador: 110 clavos, Cantidad de disparos con una sola carga completa de la batería con BL1850B: 4000, Nivel de vibración (EN60745-2-16): 2.5 m/s² o menos, Factor de vibración K (EN60745-2-16): 1.5 m/s², Nivel de presión sonora (EN60745-2-16): 81 dB(A), Nivel de potencia acústica (EN60745-2-16): 92 dB(A), Factor K de ruido (EN60745-2-16): 3 dB(A), Dimensiones (largo x ancho x alto) con BL1815N / BL1820B: 240 x 79 x 228 mm (9-1/2 x 3-1/8 x 9"), Dimensiones (largo x ancho x alto) con BL1830B / BL1840B / BL1850B / BL1860B: 257 x 79 x 228 mm (10-1/8 x 3-1/8 x 9"), Peso neto: 2.1 - 2.4 kg (4.6 - 5.3 libras), Peso neto (batería): BL1815N - BL1860B
DHP487 | HERRAMIENTAS | 18V LXT | TALADROS PERCUTORES | CONSTRUCCION, MAESTRANZA, CARPINTERIA | TALADRO PERCUTOR | Voltaje | 18V | LXT, BL, XPT |  | TALADRO PERCUTOR 1/2" 18V LXT /2 VEL. / 40-23 NM / BL - XPT / SIN BATERIAS | Tensión nominal de la batería: 18 V, Tensión LXT: ✓, Motor sin escobillas: ✓, Velocidad sin carga: 0 - 500 / 1700 min⁻¹, Par de apriete máx. Duro/Blando: 40 / 25 Nm, Ajuste del par de embrague: 20, Impactos por minuto (IPM): 0 - 7500 / 25500 min⁻¹, Máx. Diámetro de perforación en madera: 36 mm, Máx. Diámetro de perforación en mampostería: 13 mm, Máx. Diámetro de perforación en hormigón: 13 mm, Máx. Diámetro de perforación en acero: 13 mm, Inserción directa: 1/2"-20UNF, Capacidad del portabrocas: 1.5 - 13 mm, Nivel de potencia sonora: 94 dB(A)
DHR183 | HERRAMIENTAS | 18V LXT | ROTOMARTILLOS SDS-PLUS | CONSTRUCCION | ROTOMARTILLO INALAMBRICO | Voltaje, Tipo de encastre | 18V, SDS-PLUS | LXT, BL, AVT, XPT |  | ROTOMARTILLO INAL. 18V LXT /SDS-PLUS / 18MM/ 2 FUNCIONES/ 1.7 JOULES /BL-AVT-XPT/ S/BATERIA | Peso: 2.1 - 2.9 kg, Dimensiones: 288 x 89 x 215 mm, Golpes por minuto: 0 - 5000, Velocidad sin carga: 0 - 1100, Energía de impacto Procedimiento EPTA 05/2009: 1.7 J, Tipo de mango: Martillo Vástago SDS Plus, Nivel de vibración: 7.5 m/s², Factor K de vibración: 1.5 m/s², Nivel de presión sonora: 90 dB(A), Nivel de potencia sonora: 101 dB(A), Capacidad Concreto: 18 mm, Capacidad Madera: 24 mm
DHR242 | HERRAMIENTAS | 18V LXT | ROTOMARTILLOS SDS-PLUS | CONSTRUCCION | ROTOMARTILLO | Voltaje, Tipo de encastre | 18V, SDS-PLUS | LXT, BL, XPT, XLT |  | ROTOMARTILLO 18V /SDS-PLUS/ 24MM/3 FUNCIONES/ 2.0 JOULES / BL-XPT-LXT / SIN BATERÍAS | Peso: 3.1 - 3.8 kg, Dimensiones: 328 x 85 x 213 mm, Golpes por minuto: 0 - 4700, Velocidad sin carga: 0 - 960, Energía de impacto: 2 J, Tipo de mango: Martillo Vástago SDS Plus, Portabrocas de cambio rápido: NO, Nivel de vibración Perforación: 3.5 m/s², Nivel de vibración Cincelado: 10.5 m/s², Nivel de vibración Perforación en percusión en hormigón: 13.5 m/s², Factor de vibración K: 1.5 m/s², Nivel de presión sonora: 90 dB(A), Nivel de potencia sonora: 101 dB(A)
DJR186 | HERRAMIENTAS | 18V LXT | SIERRAS RECIPROCAS | MAESTRANZA, CARPINTERIA | SIERRA SABLE | Voltaje | 18V | LXT, XPT |  | SIERRA SABLE (RECIPROCA) 18V / 32MM CARRERA / XPT - LXT / SIN BATERÍAS | Peso según EPTA: 3.8 kg, Dimensiones LxAnxAl: 439 x 83 x 231 mm, Tensión de la batería: 18 V, Tipo de batería: LXT, Velocidad variable (interruptor): ✓, Freno eléctrico: ✓, Emisión de vibración: 16.5 m/s², Incertidumbre (K) de vibración: 1.5 m/s², Presión sonora: 84 dB(A), Potencia sonora: 95 dB(A), Incertidumbre (K) sonora: 3 dB(A), Longitud de carrera: 32 mm, Carreras por minuto: 0 - 2800 cpm, Cambio rápido de la hoja: ✓, Máx. capacidad en madera 90°: 255 mm, Capacidad máx. en tubo 90°: 130 mm
DKP181 | HERRAMIENTAS | 18V LXT | CEPILLOS | CARPINTERIA | CEPILLO | Voltaje | 18V | LXT, BL, ADT, AWS |  | CEPILLO 18V / 82MM / 3.0MM PROFUNDIDAD / BL - ADT - AWS / SIN BATERÍAS | Anchura de cepillado: 82 mm (3-1/4"), Profundidad de cepillado: 3 mm (1/8"), Enlapado: 25 mm (1"), Velocidad sin carga: 12000 min⁻¹, Salida máxima: 710 W, Nivel de vibración: 5.0 m/s², Factor K de vibración: 2.5 m/s², Nivel de presión sonora: 84 dB(A), Nivel de potencia sonora: 95 dB(A), Factor K de ruido: 3 dB(A), Dimensiones (largo x ancho x alto) con BL1830B / BL1840B / BL1850B / BL1860B: 366 x 156 x 166 mm (14-3/8 x 6-1/8 x 6-1/2"), Peso neto: 3.3 - 3.6 kg (7.3 - 7.9 libras)
DML815 | HERRAMIENTAS | 18V LXT | LINTERNAS | OUTDOOR OTROS | LINTERNA | Voltaje, Lúmenes | 18V, 160lms | LXT |  | LINTERNA 18V / 12 POSICIONES / 160 LMS / LXT | Tensión nominal de la batería: 14.4 / 18 V, Tensión LXT: ✓, Flujo luminoso: 160 Lumen, Luminosidad: 3000 lx, Potencia LED: 0.5 W, Batería de uso continuo de 18V / 6.0 Ah: 54 h, Peso de la herramienta con batería: 0.56 - 0.93 kg, Dimensiones de producto (L x W x H): 272 x 79 x 116 mm, Batería de uso continuo de 14.4V / 3.0 Ah: 17 h, Batería de uso continuo de 18V / 3.0 Ah: 24.5 h, Química de la batería (Ni-Cd / Ni-MH / Li-ion): Li-ion, Rango ángulo vertical: 170 °
DMR200 | HERRAMIENTAS | 12V CXT - 18V LXT | PARLANTES Y RADIOS | OUTDOOR OTROS | PARLANTE | Voltaje | 12V, 18V | LXT, BLUETOOTH |  | PARLANTE 12V - 18V / BLUETOOTH / SIN PANTALLA | Tensión nominal de la batería: 12 / 14.4 / 18 V, Batería CXT: ✓, Tensión LXT: ✓, Batería de uso continuo de 18V / 4.0 Ah: 24 h, Batería de uso continuo de 18V / 5.0 Ah: 31 h, Batería de uso continuo de 18V / 6.0 Ah: 37 h, Clase de protección internacional (IP): IP64, Peso de la herramienta con batería: 2.9 - 3.4 kg, Dimensiones de producto (L x W x H): 211 x 203 x 199 mm, Batería de uso continuo de 18V / 3.0 Ah: 17 h, Bluetooth: ✓, Química de la batería (Ni-Cd / Ni-MH / Li-ion): Li-ion, Potencia de salida del altavoz 12Vmax: 3.5 W, Potencia de salida del altavoz 18V: 10 W
DRT50 | HERRAMIENTAS | 18V LXT | RUTEADORAS | CARPINTERIA | RECORTADORA | Voltaje | 18V | LXT, BL |  | RECORTADORA 1/4"-3/8" LXT 18V / VEL. VAR. / BL / SIN BATERÍAS | Motor sin escobillas: ✓, Tensión nominal de la batería: 18 V, Tensión LXT: ✓, Velocidad sin carga: 10000 - 30000 min⁻¹, Capacidad de inmersión: 0 - 40 mm, Capacidad de inmersión con base: 0 - 35 mm, Capacidad de inmersión con base de recorte: 0 - 40 mm, Capacidad de pinza: 6 / 8 mm, Nivel de presión sonora (LₚA): 78 dB(A), Incertidumbre del ruido (Factor K): 3 dB(A), Peso de la herramienta con batería: 1.8 - 2.1 kg, Dimensiones de producto (L x W x H): 134 x 89 x 226 mm, Química de la batería (Ni-Cd / Ni-MH / Li-ion): Li-ion, Nivel de vibración, corte de ranuras en MDF: 4.5 m/s², Incertidumbre de vibración (Factor K), corte de ranuras en MDF: 1.5 m/s², Nivel de vibración, rotación sin carga: ≤ 2.5 m/s², Incertidumbre de vibración (Factor K), rotación sin carga: 1.5 m/s², Conexión de aspirador Ø entrada / salida: 32/37 mm
DRV150 | HERRAMIENTAS | 18V LXT | REMACHADORAS | MAESTRANZA | REMACHADORA | Voltaje | 18V | LXT, BL |  | REMACHADORA 18V / 10 000N / 2.4 / 3.2 / 4.0 / 4.8 MM / BL / SIN BATERIAS | Peso: 1.9 - 2.2 kg, Dimensiones: 313 x 80 x 287 mm, Fuerza de tracción: 10 kN (2200 Lb), Ataque: 25 mm, Rango de diámetro de remache: 2.4 - 4.8 mm, Altura central: 26 mm, Salida máxima: 360 W, Nivel de presión de sonido: 75 dB(A), Factor de ruido K: 3 dB(A), Nivel de vibración Instalación de remache ciego: 2.5 m/s², Factor K de vibración Instalación de remache ciego: 1.5 m/s², Cantidad de trabajo BL1860B/BL1850B/BL1820: 2800/2300/950
DSP600 | HERRAMIENTAS | 18V LXT | SIERRAS DE INCISION | CARPINTERIA | SIERRA CIRCULAR INCISIÓN | Voltaje, Tamaño de disco | 18V, 6-1/2" | LXT, BL, ADT |  | SIERRA CIRCULAR INCISIÓN 18V / 6-1/2" / BL - ADT / SIN BATERÍAS | Peso según EPTA: 5.1 kg, Motor: BL, Dimensiones LxAnxAl: 285 x 75 x 208 mm, Tensión de la batería: 18Vx2, Tipo de batería: LXT, Bloqueo del eje: ✓, R.p.m: 2500 - 6300 rpm, Freno eléctrico: ✓, Emisión de vibración: 2.5 m/s², Incertidumbre (K) de vibración: 1.5 m/s², Presión sonora: 92.0 dB(A), Potencia sonora: 103.0 dB(A), Incertidumbre (K) sonora: 3.0 dB(A), Conectable a un aspirador: ✓, Diámetro exterior del disco: 165 mm, Diámetro interior del disco: 20 mm, Capacidad máx. 90 (rectángulo): 56 mm, Capacidad de corte 45: 40 mm
DTD154 | HERRAMIENTAS | 18V LXT | ATORNILLADORES DE IMPACTO | MAESTRANZA, CARPINTERIA | ATORNILLADOR DE IMPACTO | Voltaje, Torque, , Tipo de encastre, Tamaño de encastre | 18V, 175 Nm, Hexagonal, 1/4" | LXT, BL, XPT |  | ATORNILLADOR DE IMPACTO LXT 18V / 170NM / 3 VELOCIDADES / BL-XPT / SIN BATERÍAS | Capacidad tornillo estándar: M5-M16, Peso según EPTA: 1.6 kg, Motor: BL, Dimensiones LxAnxAl: 117 x 79 x 236 mm, Tensión de la batería: 18V, Tipo de batería: LXT, Velocidad variable (interruptor): ✓, Inserción: 1/4" hex., R.p.m: 0 - 3600 rpm, R.p.m baja: 0 - 1100 rpm, R.p.m media: 0 - 2100 rpm, R.p.m alta: 0 - 3600 rpm, Freno eléctrico: ✓, Emisión de vibración: 12.5 m/s², Incertidumbre (K) de vibración: 1.5 m/s², Presión sonora: 96.0 dB(A), Potencia sonora: 107.0 dB(A), Incertidumbre (K) sonora: 3.0 dB(A)
DTD172 | HERRAMIENTAS | 18V LXT | ATORNILLADORES DE IMPACTO | MAESTRANZA, CARPINTERIA | ATORNILLADOR DE IMPACTO | Voltaje, Torque, , Tipo de encastre, Tamaño de encastre | 18V, 180 Nm, Hexagonal, 1/4" | LXT, BL, XPT |  | ATORNILLADOR DE IMPACTO LXT 18V / 180NM / 4 VELOCIDADES / BL-XPT / SIN BATERÍAS | Tensión nominal de la batería: 18 V, Tensión LXT: ✓, Química de la batería (Ni-Cd / Ni-MH / Li-ion): Li-ion, Motor sin escobillas: ✓, Velocidad sin carga: 0 - 1100 / 2100 / 3200 / 3600 min⁻¹, Máx. par de apriete atornillador impacto: 180 Nm, Impactos por minuto (IPM): 0 - 1100 / 2600 / 3600 / 3800 min⁻¹, Capacidad de apriete Tornillo estándar: M5 - M16, Nivel de potencia sonora (LWA): 108 dB(A), Nivel de presión sonora (LₚA): 97 dB(A), Incertidumbre del ruido (Factor K): 3 dB(A), Nivel de vibración (apriete con impacto para fijación a la capacidad máxima de la herramienta): 13.5 m/s², Incertidumbre de vibración (Factor K) apriete con impacto para fijación a la capacidad máxima de la herramienta: 1.5 m/s², Dimensiones de producto (L x W x H): 114 x 81 x 236 mm, Peso de la herramienta con batería: 1.2 - 1.5 kg
DTM52 | HERRAMIENTAS | 18V LXT | MULTITOOLS | CONSTRUCCION, MAESTRANZA, CARPINTERIA | MULTIHERRAMIENTA | Voltaje | 18V | LXT, BL, AVT, XPT |  | MULTIHERRAMIENTA LXT 18V/BL-AVT-XPT/OIS/ 10.000 - 20.000 / OSCILACIÓN IZQ/DER 1.8° / SIN BATERÍAS | Peso: 1.7 - 2.0 kg, Dimensiones: 322 x 95 x 126 mm, Ángulo de oscilación Izq./Der./Total: 1.8° / 1.8° / 3.6°, Oscilaciones por minuto: 10000 - 20000, Factor de ruido K: 3 dB(A), Nivel de vibración Lijado: 2.5 m/s², Nivel de vibración Hoja de sierra de inmersión: 2.5 m/s², Nivel de vibración Hoja de sierra segmentaria: 2.5 m/s², Nivel de vibración Raspado: 2.5 m/s², Factor de vibración: 1.5 m/s², Nivel de presión de sonido Lijado: 69 dB(A), Nivel de presión de sonido Hoja de sierra de inmersión: 72 dB(A), Nivel de presión de sonido Hoja de sierra segmentaria: 76 dB(A), Nivel de presión de sonido Raspado: 71 dB(A), Nivel de potencia sonora Hoja de sierra de inmersión: 3 dB(A), Nivel de potencia sonora Raspado: 3 dB(A)
DUB185 | OPE | 18V LXT | SOPLADORAS | CONSTRUCCION, MAESTRANZA, CARPINTERIA, AGROINDUSTRIAL | SOPLADORA INALAMBRICA | Voltaje | 18V | LXT |  | SOPLADORA INAL. 3.1M3/MIN 18V LXT (SIN BATERIA/CARGADOR) | Tensión LXT: ✓, Tensión nominal de la batería: 18 V, Velocidad sin carga: 0 - 18000 min⁻¹, Max. Velocidad del aire: 98 m/s, Fuerza de soplado: 3.1 N, Volumen de aire: 0 - 3.2 m³/min, Batería de uso continuo de 18 V / 5.0 Ah: 130 / 50 / 21 min, Nivel de potencia sonora (LWA): 94 dB(A), Nivel de presión sonora (LₚA): 86 dB(A), Incertidumbre del ruido (Factor K): 3 dB(A), Peso de la herramienta con batería: 1.6 - 2.1 kg, Dimensiones de producto (L x W x H): 517 x 156 x 210 mm, Química de la batería (Ni-Cd / Ni-MH / Li-ion): Li-ion, Máx. sellado de succión: 58 mbar, Batería de uso continuo de 18 V / 3.0 Ah: 80 / 30 / 13 min, Nivel de vibración, funcionamiento sin carga: ≤ 2.5 m/s², Incertidumbre de vibración (Factor K), funcionamiento sin carga: 1.5 m/s², Peso neto del producto: 1.1 kg
DUC101 | OPE | 18V LXT | SIERRAS DE CADENA | AGROINDUSTRIAL | SIERRA DE PODA 4" | Voltaje | 18V | LXT, BL |  | SIERRA DE PODA 4" 18V LXT / BL / INC. PORTALIMA + LIMA + BATERÍA BL1830 /CARGADOR DC18RC | Tensión LXT: ✓, Tensión nominal de la batería: 18 V, Química de la batería (Ni-Cd / Ni-MH / Li-ion): Li-ion, Max. Velocidad de la cadena (sin carga): 8.0 m/s, Paso de cadena: 0.325 ", Calibre de la cadena: 0.043 ", Calibre de la cadena: 1.1 mm, Número de enlaces de transmisión: 26, Depósito de aceite de cadena: 55 ml, Motor sin escobillas: ✓, Longitud de la barra de la cadena: 100 mm (4"), Nivel de vibración, corte de madera: 4.6 m/s², Incertidumbre de vibración (Factor K), corte de madera: 1.5 m/s², Nivel de potencia sonora (LWA): 87 dB(A), Nivel de presión sonora (LₚA): 76 dB(A), Incertidumbre del ruido (Factor K): 3.0 dB(A), Dimensiones de producto (L x W x H): 408 x 90 x 249 mm, Peso de la herramienta con batería: 1.6 - 2.0 kg, Peso neto del producto: 1.1 kg
DUR192L | OPE | 18V LXT | DESBROZADORAS | AGROINDUSTRIAL | DESBROZADORA MANILLAR TIPO D INAL | Voltaje, Tipo de manillar | 18V, D | LXT, BL, XPT |  | DESBROZADORA MANILLAR D INAL. 18V / LXT / PLEGABLE (INC. BATERIA 3AH/CARGADOR)
HR006G | HERRAMIENTAS | 40V XGT | ROTOMARTILLOS SDS-MAX | CONSTRUCCION, MINERIA | MARTILLO PERFORADOR | Voltaje, Tipo de encastre | 80V MAX, SDS-MAX | XGT, AVT, BL, AFT, AWS |  | MARTILLO PERFORADOR XGT 40V (80VMAX) / SDS-MAX / 52MM / 21.4J / AVT-BL-AFT-AWS-XPT / SIN BATERÍAS | Peso: 12.9 - 14.3 kg, Dimensiones: 610 x 140 x 337 mm, Salida máxima: 2600 W, Energía de impacto: 21.4 J, Golpes por minuto (BPM): 1100 - 2250, Tipo de mango: Martillo vástago SDSMAX, Velocidad sin carga (RPM): 150 - 310, Nivel de presión de sonido: 99 dB(A), Nivel de potencia sonora: 110 dB(A), Factor de ruido K: 3 dB(A), Nivel de vibración perforación con percusión en hormigón: 8.5 m/s², Nivel de vibración función de cincelado con mango lateral: 7.0 m/s², Factor de vibración K perforación con percusión en hormigón: 1.5 m/s², Factor de vibración K función de cincelado con mango lateral: 1.5 m/s²
KP001G | HERRAMIENTAS | 40V XGT | CEPILLOS | CARPINTERIA | CEPILLO | Voltaje | 40V | XGT, BL, AWS, XPT |  | CEPILLO XGT 40V /82 MM./ 4MM PROFUNDIDAD/ BL-AWS-XPT/ SIN BATERÍAS | Tamaño de la hoja: 82 mm (3-1/4"), Anchura de cepillado: 82 mm (3-1/4"), Profundidad de cepillado: 4 mm (5/32"), Enlapado: 25 mm (1"), Número de ranuras de biselado: 3, Número de cuchillas: 2, Velocidad sin carga: 15000 min⁻¹, Salida máxima: 1100 W, Función de bloqueo: Sí, Función anti-reinicio: Sí, Empuñadura suave: Sí, Expulsión de virutas: Ambas partes, Pie sobre la placa base: Sí, Nivel de vibración Cepillado de madera blanda: 4.3 m/s², Factor K de vibración Cepillado de madera blanda: 1.5 m/s², Nivel de presión sonora: 87 dB(A), Nivel de potencia sonora: 98 dB(A), Factor K de ruido: 3 dB(A), Dimensiones sin batería (L x A x H): 330 x 156 x 186 mm (13 x 6-1/8 x 6-1/2"), Dimensiones con BL4020 / BL4025 (L x A x H): 378 x 156 x 166 mm (14-7/8 x 6-1/8 x 6-1/2"), Dimensiones con BL4040 (L x A x H): 385 x 156 x 166 mm (15-1/8 x 6-1/8 x 6-1/2"), Dimensiones con BL4050F (L x A x H): 405 x 156 x 175 mm (16 x 6-1/8 x 6-7/8"), Dimensiones con BL4080F (L x A x H): 424 x 156 x 175 mm (16-3/4 x 6-1/8 x 6-7/8"), Peso neto: 3.7 - 4.9 kg (8.2 - 10.8 libras), Peso neto (batería): BL4025 - BL4080F
M2300 | HERRAMIENTAS | MAKITA | INGLETEADORAS | CARPINTERIA | SIERRA INGLETEADORA 10" | Watts | 1500W | Brake |  | SIERRA INGLETEADORA 10" 1500W. CAP.CORTE 130MM. 14.7KG. MT
M3600 | HERRAMIENTAS | MT | RUTEADORAS | CARPINTERIA | RUTEADORA | Watts, RPM | 1650W, 22000 |  |  | RUTEADORA 1650W. 22000 RPM COLLET 1/2"-1/4" 5.5KG. / MT BLUE | Potencia de entrada absorbida: 900 W, Velocidad sin carga: 27000 min⁻¹, Capacidad de inmersión: 0 - 35 mm, Capacidad de pinza: 6 / 8 mm, Nivel de potencia sonora (LWA): 102 dB(A), Nivel de presión sonora (LₚA): 91 dB(A), Incertidumbre del ruido (Factor K): 3 dB(A), Nivel de vibración corte de ranuras en MDF: 7.9 m/s², Incertidumbre de vibración (Factor K) corte de ranuras en MDF: 1.6 m/s², Peso sin cable: 2.7 kg, Dimensiones de producto (L x W x H): 256 x 110 x 218 mm, Dimensiones de la base: 145 x 110 mm, Cable de alimentación: 2.0 m
M3700 | HERRAMIENTAS | MT | RUTEADORAS | CARPINTERIA | RECORTADORA 1/4" | Watts | 530W |  |  | RECORTADORA 1/4" 530W. 35000 RPM 1.4KG. / MT BLUE | Potencia de entrada: 530 W, Capacidad de la pinza: 1/4", Velocidad sin carga (RPM): 35, Nivel de vibración Rotación sin carga: ≤ 2.5 m/s², Nivel de presión sonora: 83 dB(A), Nivel de potencia sonora: 94 dB(A), Dimensiones (L x A x A): 82 x 90 x 199 mm, Peso neto: 1.4 kg, Cable de conexión: 2.0 m, Alimentación: Eléctrica, Línea de producto: Makita MT
M4301 | HERRAMIENTAS | MT | CALADORAS | CARPINTERIA | SIERRA CALADORA | Watts | 450W |  |  | SIERRA CALADORA 450W. 0-3100 CPM CAP.CORTE 65MM. 1.9KG. / MT BLUE | Peso: 1.9 kg, Dimensiones: 214 x 75 x 202 mm, Brocha de carbón: 64, Entrada de calificación continua: 450 W, Capacidad máxima de corte a 0° Madera: 65 mm, Golpes por minuto (SPM): 0 - 3100, Longitud de la carrera: 18 mm (11/16"), Tipo de mango: Hoja de sierra, Nivel de vibración Corte de madera: 8 m/s², Factor de vibración Corte de madera: 1.5 m/s², Cable de alimentación: 2.0 m
M9507 | HERRAMIENTAS | MT | ESMERILES ANGULARES | CONSTRUCCION, MAESTRANZA | ESMERIL ANGULAR | Watts, Tamaño de disco | 720W, 4-1/2” | Soft start, Anti-restart function |  | ESMERIL ANGULAR 4-1/2” 720W. 11 000 RPM MT BLUE
M9510 | HERRAMIENTAS | MT | ESMERILES ANGULARES | CONSTRUCCION, MAESTRANZA | ESMERIL ANGULAR | Watts, Tamaño de disco | 850W, 4-1/2” |  |  | ESMERIL ANGULAR 4-1/2” 850W. 11 000 RPM MT BLUE | Peso: 2 kg, Dimensiones: 276 x 130 x 111 mm, Alimentación: Eléctrica, Voltaje de entrada (V): 220 V, Potencia de entrada (W): 850 W, Nivel de vibración: 8.5 m/s², Diámetro de disco: 115 mm, Cable de conexión: 2.0 m, Nivel de presión sonora: 88 dB(A), Nivel de potencia sonora: 99 dB(A)
ML002G | HERRAMIENTAS | 40V XGT | LINTERNAS | OUTDOOR OTROS, MINERIA | LINTERNA DE MANO | Voltaje, Lúmenes | 40V | XPT |  | LINTERNA XGT 40VMAX / LAMPARA DE MANO /HASTA 710 LÚMENES / SIN BATERÍAS | Tensión XGT: ✓, Tensión nominal de la batería: 40 V, Flujo luminoso: 130 - 710 Lumen, Luminosidad: 310 - 1900 lx, Temperatura de color: 5000 K, Uso continuo XGT® 40Vmax / 4.0 Ah: 16 / 29 / 51 h, Peso neto del producto: 0.46 kg, Peso de la herramienta con batería: 1.2 - 1.5 kg, Dimensiones de producto (L x W x H): 376 x 86 x 141 mm
ML103 | HERRAMIENTAS | 12V CXT | LINTERNAS | OUTDOOR OTROS, MINERIA | LINTERNA | Voltaje, Lúmenes | 12V, 100lms | CXT |  | LINTERNA 12VMAX / COMPACTA / 100 LMS/ CXT | Batería CXT: ✓, Flujo luminoso: 100 Lumen, Luminosidad: 240 lx, Potencia LED: 1.5 W, Batería de uso continuo 12Vmax / 2.0 Ah: 14 h, Batería de uso continuo 12Vmax / 4.0 Ah: 28 h, Batería de uso continuo 12Vmax / 1.5 Ah: 11 h, Peso de la herramienta con batería: 0.27 - 0.43 kg, Dimensiones de producto (L x W x H): 87 x 64 x 54 mm
ML104 | HERRAMIENTAS | 12V CXT | LINTERNAS | OUTDOOR OTROS, MINERIA | LINTERNA | Voltaje, Lúmenes | 12V, 710lms | XPT |  | LINTERNA 12VMAX / TIPO FAROL 360° O 180° /710 LMS / CXT | Batería CXT: ✓, Flujo luminoso: 710 Lumen, Luminosidad: 340 lx, Potencia LED: 0.5 W, Batería de uso continuo 12Vmax / 4.0 Ah: 19 h, Peso de la herramienta con batería: 0.61 - 0.78 kg, Dimensiones de producto (L x W x H): 341 x 66 x 101 mm
ML106 | HERRAMIENTAS | 12V CXT | LINTERNAS | OUTDOOR OTROS, MINERIA | LINTERNA | Voltaje, Lúmenes | 12V, 190lms | CXT |  | LINTERNA 12VMAX / FUNCIÓN ZOOM / 190 LMS MAX / CXT | Batería CXT: ✓, Tensión nominal de la batería: 12 V, Química de la batería (Ni-Cd / Ni-MH / Li-ion): Li-ion, Flujo luminoso: 190 Lumen, Luminosidad: 4500 lx, Potencia LED: 4.9 W, Batería de uso continuo 12Vmax / 4.0 Ah: 12 h, Peso de la herramienta con batería: 0.61 - 0.78 kg, Dimensiones de producto (L x W x H): 271 x 66 x 93 mm, Rango ángulo vertical: 170 °
PM001G | OPE | 40V XGT | FUMIGADORAS | OUTDOOR OTROS, MINERIA | FUMIGADORA ULV | Voltaje | 40V | BL |  | FUMIGADORA ULV 40V XGT BL WG 15L / 14 M (SIN BATERÍA/CARGADOR) | Tensión XGT: ✓, Tensión nominal de la batería: 40 V, Motor sin escobillas: ✓, Capacidad del contenedor: 15 L, Velocidad sin carga: 13800 - 16900 / 14700 - 20700 / 15800 - 25000 min⁻¹, Max. Velocidad del aire: 42.0 / 52.0 / 64.0 m/s, Volumen de aire: 9.0 / 11.0 / 14.3 m³/min, Caudal máxima: 858 m³/h, Nivel de vibración, sin carga: ≤ 2.5 m/s², Incertidumbre de vibración (Factor K), sin carga: 1.5 m/s², Nivel de potencia sonora (LWA): 103.6 dB(A), Nivel de presión sonora (LₚA): 86.6 dB(A), Incertidumbre del ruido (Factor K): 2.2 dB(A), Dimensiones de producto (L x W x H): 320 x 600 x 690 mm, Peso de la herramienta con batería: 13.2 - 15.7 kg, Peso neto del producto: 11.9 kg
TD111D | HERRAMIENTAS | 12V CXT | ATORNILLADORES DE IMPACTO | MAESTRANZA, CARPINTERIA | ATORNILLADOR DE IMPACTO | Voltaje, Torque, , Tipo de encastre, Tamaño de encastre | 12V CXT, 135 Nm, Hexagonal, 1/4" | CXT, BL |  | ATORNILLADOR DE IMPACTO CXT 12VMAX / 135NM / XPT / SIN BATERÍAS | Capacidad tornillo estándar: M5-M14, Peso según EPTA: 1.7 Kg, Motor: BL, Dimensiones (L x W x H): 135 x 66 x 210 mm, Tensión de la batería: 12Vmax, Tipo de batería: CXT, Velocidad variable (interruptor): ✓, Inserción: 1/4" hex., R.p.m baja: 0 - 1300 Rpm, R.p.m alta: 0 - 3000 Rpm, Freno eléctrico: ✓, Incertidumbre (K) sonora: 3.00 dB(A), Iluminación integrada: ✓, Gancho para el cinturón: ✓, Capacidad máx. tornillos para madera: 22-90 mm, Par máx. de apriete: 135 Nm, I.p.m alta: 0 - 3900 ipm, I.p.m baja: 0 - 1600 ipm
UB004C | OPE | PDC | SOPLADORAS | CONSTRUCCION, MAESTRANZA, CARPINTERIA, AGROINDUSTRIAL | SOPLADORA INALAMBRICA | Voltaje | 40V | BL, WG, XPT |  | SOPLADORA INAL. 20.9 M3/MIN - 28.0 N / 40V / BL - WG - XPT - XGT / (SIN POWERBANK) | Max. Velocidad del aire: 80.7 m/s, Volumen de aire: 0 - 8.5 / 15.2 / 19.7 / 20.9 m³/min, Tensión nominal de la batería: 36 V, Velocidad sin carga: 10500 / 18000 / 22500 / 23800 min⁻¹, Nivel de potencia sonora (LWA): 96.1 dB(A), Nivel de presión sonora (LₚA): 82.3 dB(A), Incertidumbre del ruido (Factor K): 3.1 dB(A), Dimensiones de producto (L x W x H): 460 x 575 x 585 mm, Peso de la herramienta con batería: 16.5 - 18.6 kg, Química de la batería (Ni-Cd / Ni-MH / Li-ion): Li-ion, Fuerza de soplado: 5 / 15 / 25 / 28 N, Uso continuo PDC1500: 200 / 55 min, Sistema Anti-Restart (Interruptor NVR): ✓, Nivel de vibración, funcionamiento sin carga: ≤ 2.5 m/s², Incertidumbre de vibración (Factor K), funcionamiento sin carga: 1.5 m/s², Peso neto del producto: 7.6 kg, Motor sin escobillas: ✓
UR012G | OPE | 40V XGT | DESBROZADORAS | AGROINDUSTRIAL | DESBROZADORA | Voltaje, Tipo de manillar | 80V MAX, U | XGT, BL, ADT, AFT, WG |  | DESBROZADORA MANILLAR U 2.0 KW XGT 40VX2 / BL ADT AFT WG / CAJA ENGRANAJE / (SIN BATERÍA/CARGADOR) | Tensión XGT: ✓, Tensión nominal de la batería: 2 x 40 V, Química de la batería (Ni-Cd / Ni-MH / Li-ion): Li-ion, Velocidad sin carga: 0 - 3500 / 5000 / 6800 min⁻¹, Anchura de corte: 225 / 255 / 270 / 305 / 480 mm, Rosca del eje: M10 x 1.25 LH, Tipo de asa: U, Nivel de potencia sonora (LWA): 96.2 - 97.7 dB(A), Nivel de presión sonora (LₚA): 79.9 - 84.3 dB(A), Incertidumbre del ruido (Factor K): 0.6 - 2.1 dB(A), Peso neto del producto: 6.3 kg, Peso de la herramienta con batería: 8.0 - 10.5 kg, Dimensiones de producto (L x W x H): 1790 x 680 x 590 mm, Diámetro de hilo de nylon: 2.7 mm, Motor sin escobillas: ✓, Nivel de vibración, hilo de nylon: ≤ 2.5 m/s², Incertidumbre de vibración (Factor K), hilo de nylon: 1.5 m/s², Nivel de vibración, 2 cuchillas metálicas: ≤ 2.5 m/s², Incertidumbre de vibración (Factor K), 2 cuchillas metálicas: 1.5 m/s², Nivel de vibración, disco metal 3 dientes: ≤ 2.5 m/s², Incertidumbre de vibración (Factor K), disco metal 3 dientes: 1.5 m/s², Nivel de vibración, 4 cuchillas metálicas: ≤ 2.5 m/s², Incertidumbre de vibración (Factor K), 4 cuchillas metálicas: 1.5 m/s², Nivel de vibración, disco de plástico 3 dientes: ≤ 2.5 m/s², Incertidumbre de vibración (Factor K), disco de plástico 3 dientes: 1.5 m/s²

## Hoja 4 (hidden)
CATEGORIA | [6 empty] | TIPO DE PRODUCTO | ATRIBUTO
HERRAMIENTAS |  | OPE | BIRUMEN | ACCESORIOS | ACCESDORIOS OPE | ACCESORIOS BIRUMEN
Diámetro de disco | 165 mm
185 mm
190 mm
235 mm
260 / 270mm
415 mm
máx. Rango de bisel | 0 - 45 º
0 - 48 º
-1 - 48 º
-1 - 60 º
Motor sin escobillas | Sí
No
Compatibilidad AWS | Sí
No
AWS
Freno automático