## Sheet1
ID | sku | Categoria | Plataforma | Familia | Aplicación | Nombre del producto | Descripcion | especificaciones_generales_separadas_por_comas | especificaciones_tecnicas_separado_por_comas_y_dos_puntos
| AS001G | HERRAMIENTAS | XGT | SOPLADORAS | CONSTRUCCION, MAESTRANZA, CARPINTERIA, MINERIA | Soplador Multifuncional XGT 40Vmax / 4 Vel. / BL / Sin Baterías *NUEVO* | SOPLADORA MUTIFUNCION XGT 40 VMAX / 200 M/S / SUCCION 103 MBAR / 4 VELOCIDADES / BL / SIN BATERIAS | Motor BL, 4 velocidades, Freno eléctrico, Compatible con baterías XGT 40Vmax, Uso como soplador y limpiador, Diseño compacto | Velocidad del aire:200 m/s, Volumen de aire:1.1 m3/min, Fuerza de soplado:2.8 N, Presión máxima:29.7 kPa, Succión sellada máx:103 mbar, Autonomía (2.5Ah):50/25/17/13 min, Nivel de presión sonora:82 dB(A), Nivel de potencia sonora:90 dB(A)
| BO007CG | HERRAMIENTAS | XGT | LIJADORAS ORBITALES | CARPINTERIA | RANDOM ORBIT SANDER | LIJADORA ORBITAL XGT 40VMAX / 1/3" / 6 000-12 000 RPM / BL-AWS-XPT / SIN BATERIAS
| CE001G | HERRAMIENTAS | XGT | CORTADORAS DE CONCRETO | CONSTRUCCION | CORTADORA DE CONCRETO 14" XGT 40VX2 (80VMAX) / BL-AFT-XPT-WG-IPX4 / SIN BATERÍAS +DISCO | CORTADORA DE CONCRETO 14" XGT 40VX2 (80VMAX) / BL-AFT-XPT-WG-IPX4 / SIN BATERÍAS (SECO)+DISCO | Corte en húmedo con kit de agua, Motor BL, Freno eléctrico, Baja vibración, Compatible con 2 baterías XGT 40Vmax (80Vmax), IPX4 | Diámetro de disco:355 mm, Profundidad de corte máx:127 mm, Velocidad en vacío:5300 min-1, Diámetro del eje:20/25.4 mm, Nivel de potencia sonora:120 dB(A), Nivel de presión sonora:109 dB(A), Vibración al cortar concreto:≤2.5 m/s², Dimensiones (LxAnxAl):786x272x433 mm, Peso neto:12.3-14.1 kg
| CE002G | HERRAMIENTAS | XGT | CORTADORAS DE CONCRETO | CONSTRUCCION | CORTADORA DE CONCRETO 14" XGT 40VX2 (80VMAX) / BL-AFT-XP-IPX4 / SIN BATERÍAS (SECO) | CORTADORA DE CONCRETO 14" XGT 40VX2 (80VMAX) / BL-AFT-XP-WG-IPX4 / SIN BATERÍAS (SECO)
| CE003G | HERRAMIENTAS | XGT | CORTADORAS DE CONCRETO | CONSTRUCCION | Cortadora de concreto 9" XGT 40Vmax / BL-AFT-XPT-WG-IPX4 / SIN BATERÍAS 5,5kg | CORTADORA DE CONCRETO 9" XGT 40VMAX / BL-AFT-XP-WG-IPX4 / SIN BATERÍAS (SECO) | Motor BL, AFT (apagado por bloqueo), Uso en metal y concreto, Compatible XGT 40Vmax, Diseño compacto | Diámetro de disco:230 mm, Profundidad de corte máx:88 mm, Velocidad en vacío:6600 min-1
| DBS180 | HERRAMIENTAS | LXT | LIJADORAS DE BANDA | CARPINTERIA | "Lijadora de Banda 18V / 9mm (3/8") / Vel. Var. / LXT - BL / Sin Bat" | LIJADORA DE BANDA 18V / 9MM (3/8") / VEL. VAR. / LXT - BL / SIN BAT" | Motor BL, Velocidad variable, Freno eléctrico, Luz LED, Brazo ajustable hasta 160°, Conexión a extractor de polvo, Solo herramienta (sin batería) | Tamaño de banda:9 x 533 mm, Velocidad de banda:600-1700 m/min, Longitud total:500 mm, Peso neto:1.8 kg, Voltaje:18 V
| DCL184 | BIRUMEN | LXT | ASPIRADORA BASTON |  | Aspiradora Inal Automotriz LXT 18V / 5.4 kPa / 500ml / 1.4m3/min (Sin Batería/cargador) | ASPIRADORA INAL AUTOMOTRIZ LXT 18V / 5.4 KPA / 500ML / 1.4M3/MIN (SIN BATERÍA/CARGADOR) | 3 velocidades electrónicas, Uso automotriz, Bolsa de polvo de tela/papel, Manguera 1.0 m, Compacta y ligera | Voltaje nominal:18 V, Volumen de aire:1.4 m3/min, Succión sellada máx:54 mbar, Capacidad bolsa:0.5 L, Nivel de presión sonora:58/65/68 dB(A), Vibración:≤0.4 m/s², Dimensiones (LxAnxAl):365x138x202 mm, Peso con batería:1.8-2.2 kg
| DCM501 | HERRAMIENTAS | LXT | CAFETERAS | OUTDOOR OTROS | Cafetera 12V / 18V / 240ml / Sin Baterías | CAFETERA 12V / 18V / 240ML / SIN BATERÍAS | Compatible 12V CXT y 18V LXT, Filtro permanente (sin papel), Acepta café molido o pods, Incluye taza y cuchara medidora, Tanque de agua removible | Capacidad:240 ml, Tiempo de preparación:5 min (con 18V LXT), Peso con batería:4.7 lb, Dimensiones (LxAnxAl):9-9/16 x 7-3/8 x 8-9/16 in
| DFN350 | HERRAMIENTAS | LXT | CLAVADORAS | CARPINTERIA | Clavadora 18V (acabado duro) / (5/8" - 1-3/8") / Cal. 18 / sin baterías | CLAVADORA 18V (ACABADO DURO) / (5/8" - 1-3/8") / CAL. 18 / SIN BATERÍAS | Clavadora 18 Ga para acabado ligero, Diseño compacto, Modo de disparo secuencial | Longitud de clavo:15-35 mm, Calibre:18 Ga, Capacidad del magazín:110, Disparos por carga (BL1850B):4000, Dimensiones (LxAnxAl):240x79x228 mm, Peso neto:2.1-2.4 kg
| DHP487 | HERRAMIENTAS | LXT | TALADROS PERCUTORES | CONSTRUCCION, MAESTRANZA, CARPINTERIA | "Taladro Percutor 1/2" 18V LXT /2 Vel. / 40-23 Nm / BL - XPT / Sin baterias" | TALADRO PERCUTOR 1/2" 18V LXT /2 VEL. / 40-23 NM / BL - XPT / SIN BATERIAS | Motor BL, 2 velocidades mecánicas, 20 posiciones de embrague + taladro, Portabrocas sin llave 13 mm, Protección de batería | Velocidad sin carga:0-500/0-1700 rpm, Golpes por minuto:0-8250/0-31500 ipm, Par máx (duro/suave):40/25 N·m, Capacidad en acero:13 mm, Capacidad en madera:36-51 mm, Capacidad en mampostería:13 mm, Dimensiones (LxAnxAl):164x81x201 mm
| DHP487 | HERRAMIENTAS | LXT | TALADROS PERCUTORES | CONSTRUCCION, MAESTRANZA, CARPINTERIA | TaladroPercutor DHP487 1/2" 18V LXT/ 2 Vel./40-23 Nm/BL - XPT +1Bat 3.0amp+Carg | TALADROPERCUTOR DHP487 1/2" 18V LXT/ 2 VEL./40-23 NM/BL - XPT +1BAT 3.0AMP+CARG
| DHP487 | HERRAMIENTAS | LXT | TALADROS PERCUTORES | CONSTRUCCION, MAESTRANZA, CARPINTERIA | Taladro Percutor 1/2" LXT 18V / 2 Vel. / 40-25 Nm / BL - XPT / 2 x 1.5Ah + C. Estandar | TALADRO PERCUTOR 1/2" LXT 18V / 2 VEL. / 40-25 NM / BL - XPT / 2 X 1.5AH + C. ESTANDAR
| DHP487 | HERRAMIENTAS | LXT | TALADROS PERCUTORES | CONSTRUCCION, MAESTRANZA, CARPINTERIA | "Taladro Percutor 1/2" LXT 18V (Negro) / 2 Vel. / 40-25 Nm / BL - XPT / 2 x 1.5Ah + C. Estandar" | TALADRO PERCUTOR 1/2" LXT 18V (NEGRO) / 2 VEL. / 40-25 NM / BL - XPT / 2 X 1.5AH + C. ESTANDAR"
| DHR183 | HERRAMIENTAS | LXT | ROTOMARTILLOS SDS-PLUS | CONSTRUCCION | Rotomartillo Inal. 18V LXT /SDS-Plus / 18mm/ 2 Funciones/ 1.7 Joules /BL-AVT-XPT/ S/Bateria | ROTOMARTILLO INAL. 18V LXT /SDS-PLUS / 18MM/ 2 FUNCIONES/ 1.7 JOULES /BL-AVT-XPT/ S/BATERIA
| DHR242 | HERRAMIENTAS | LXT | ROTOMARTILLOS SDS-PLUS | CONSTRUCCION | Rotomartillo 18V /SDS-Plus/ 24mm/3 Funciones/ 2.0 Joules / BL-XPT-LXT / Sin Baterías | ROTOMARTILLO 18V /SDS-PLUS/ 24MM/3 FUNCIONES/ 2.0 JOULES / BL-XPT-LXT / SIN BATERÍAS
| DJR186 | HERRAMIENTAS | LXT | SIERRAS RECIPROCAS | MAESTRANZA, CARPINTERIA | Sierra sable (reciproca) 18V / 32mm carrera / XPT - LXT / Sin baterías | SIERRA SABLE (RECIPROCA) 18V / 32MM CARRERA / XPT - LXT / SIN BATERÍAS
| DKP181 | HERRAMIENTAS | LXT | CEPILLOS | CARPINTERIA | Cepillo 18V / 82mm / 3.0mm profundidad / BL - ADT - AWS / Sin Baterías | CEPILLO 18V / 82MM / 3.0MM PROFUNDIDAD / BL - ADT - AWS / SIN BATERÍAS
| DML815 | HERRAMIENTAS | LXT | LINTERNAS | OUTDOOR OTROS | Linterna 18V / 12 posiciones / 160 lms / LXT | LINTERNA 18V / 12 POSICIONES / 160 LMS / LXT
| DMR200 | HERRAMIENTAS | LXT | PARLANTES Y RADIOS | OUTDOOR OTROS | Parlante 12V - 18V / BlueTooth / Sin pantalla | PARLANTE 12V - 18V / BLUETOOTH / SIN PANTALLA
| DRT50 | HERRAMIENTAS | LXT | RUTEADORAS | CARPINTERIA | "Recortadora 1/4"-3/8" LXT 18V / Vel. Var. / BL / Sin Baterías" | RECORTADORA 1/4"-3/8" LXT 18V / VEL. VAR. / BL / SIN BATERÍAS
| DRT50 | HERRAMIENTAS | LXT | RUTEADORAS | CARPINTERIA | Recortadora 1/4 - 3/8 / 18V / Vel. Var. / BL - LXT / 3 Bases / Sin Baterías | RECORTADORA 1/4 - 3/8 / 18V / VEL. VAR. / BL - LXT / 3 BASES / SIN BATERÍAS
| DRV150 | HERRAMIENTAS | LXT | REMACHADORAS | MAESTRANZA | Remachadora 18V / 10 000N / 2.4 / 3.2 / 4.0 / 4.8 mm / BL / Sin baterias | REMACHADORA 18V / 10 000N / 2.4 / 3.2 / 4.0 / 4.8 MM / BL / SIN BATERIAS
| DSP600 | HERRAMIENTAS | LXT | SIERRAS DE INCISION | CARPINTERIA | "Sierra circular incisión 18V / 6-1/2" / BL - ADT / Sin Baterías" | SIERRA CIRCULAR INCISIÓN 18V / 6-1/2" / BL - ADT / SIN BATERÍAS
| DTD154 | HERRAMIENTAS | LXT | ATORNILLADORES DE IMPACTO | MAESTRANZA, CARPINTERIA | "Atornillador de impacto 1/4" / 18V / 3 Vel. /170 Nm / BL-XPT-LXT / Sin Baterías" | ATORNILLADOR DE IMPACTO LXT 18V / 170NM / 3 VELOCIDADES / BL-XPT / SIN BATERÍAS
| DTD172 | HERRAMIENTAS | LXT | ATORNILLADORES DE IMPACTO | MAESTRANZA, CARPINTERIA | "Atornillador de impacto Hex 1/4" LXT 18V / 4 Vel. / 180 Nm / 4 Modos-BL-XPT / Sin Baterías" | ATORNILLADOR DE IMPACTO LXT 18V / 180NM / 4 VELOCIDADES / BL-XPT / SIN BATERÍAS
| DTD172 | HERRAMIENTAS | LXT | ATORNILLADORES DE IMPACTO | MAESTRANZA, CARPINTERIA | "Atornillador de impacto Hex 1/4" LXT 18V / 4 Vel. / 180 Nm / 4 Modos-BL-XPT / 2x5.0Ah + C. Ráp +MAKP" | ATORNILLADOR DE IMPACTO LXT 18V / 180NM / 4 VELOCIDADES / LXT-XPT / 2 BATERIAS - 5 AMPERIOS /CARGADOR /MAKPACK
| DTM52 | HERRAMIENTAS | LXT | MULTITOOLS | CONSTRUCCION, MAESTRANZA, CARPINTERIA | MULTIHERRAMIENTA LXT 18V/BL-AVT-XPT/OIS/ 10.000 - 20.000 / OSCILACIÓN IZQ/DER 1.8° / SIN BATERÍAS | MULTIHERRAMIENTA LXT 18V/BL-AVT-XPT/OIS/ 10.000 - 20.000 / OSCILACIÓN IZQ/DER 1.8° / SIN BATERÍAS
| DUB185 | OPE | LXT | SOPLADORAS |  | Sopladora Inal. 3.1m3/min 18V LXT (sin bateria/cargador) | SOPLADORA INAL. 3.1M3/MIN 18V LXT (SIN BATERIA/CARGADOR)
| DUC101 | OPE | LXT | SIERRAS DE CADENA |  | SIERRA DE PODA 4" 18V LXT / BL / INC. PORTALIMA + LIMA + BATERÍA BL1830 /CARGADOR DC18RC | SIERRA DE PODA 4" 18V LXT / BL / INC. PORTALIMA + LIMA + BATERÍA BL1830 /CARGADOR DC18RC
| DUC101 | OPE | LXT | SIERRAS DE CADENA |  | SIERRA DE PODA 4" 18V LXT / BL / INC. PORTALIMA + LIMA (SIN BATERÍA/CARGADOR) | SIERRA DE PODA 4" 18V LXT / BL / INC. PORTALIMA + LIMA (SIN BATERÍA/CARGADOR)
| DUR192L | OPE | LXT | DESBROZADORAS |  | Desbrozadora manillar D Inal. 18V / LXT / Plegable (inc. Bateria 3Ah/cargador) | DESBROZADORA MANILLAR D INAL. 18V / LXT / PLEGABLE (INC. BATERIA 3AH/CARGADOR)
| HR006G | HERRAMIENTAS | XGT | ROTOMARTILLOS SDS-MAX | CONSTRUCCION, MINERIA | Martillo Perforador SDS-Max 40V x2 =80Vmax XGT / 52mm / 21.4 J /AVT - BL - AFT - AWS / Sin Baterías | MARTILLO PERFORADOR XGT 40V (80VMAX) / SDS-MAX / 52MM / 21.4J / AVT-BL-AFT-AWS-XPT / SIN BATERÍAS
| KP001G | HERRAMIENTAS | XGT | CEPILLOS | CARPINTERIA | CEPILLO XGT 40V /82 MM./ 4MM PROFUNDIDAD/ BL-AWS-XPT/ SIN BATERÍAS | CEPILLO XGT 40V /82 MM./ 4MM PROFUNDIDAD/ BL-AWS-XPT/ SIN BATERÍAS
| M2300 | HERRAMIENTAS | MAKITA | INGLETEADORAS | CARPINTERIA | Sierra Ingleteadora 10" 1500w. Cap.Corte 130mm. 14.7Kg. MT | SIERRA INGLETEADORA 10" 1500W. CAP.CORTE 130MM. 14.7KG. MT
| M3600 | HERRAMIENTAS | MT | RUTEADORAS | CARPINTERIA | Ruteadora 1650w. 22000 RPM Collet 1/2"-1/4" 5.5Kg. / MT Blue | RUTEADORA 1650W. 22000 RPM COLLET 1/2"-1/4" 5.5KG. / MT BLUE
| M3700 | HERRAMIENTAS | MT | RUTEADORAS | CARPINTERIA | Recortadora 1/4" 530w. 35000 RPM 1.4Kg. / MT Blue | RECORTADORA 1/4" 530W. 35000 RPM 1.4KG. / MT BLUE
| M4301 | HERRAMIENTAS | MT | CALADORAS | CARPINTERIA | Sierra Caladora 450w. 0-3100 CPM Cap.Corte 65mm. 1.9Kg. / MT Blue | SIERRA CALADORA 450W. 0-3100 CPM CAP.CORTE 65MM. 1.9KG. / MT BLUE
| M9507 | HERRAMIENTAS | MT | ESMERILES ANGULARES | CONSTRUCCION, MAESTRANZA | Esmeril Angular 4-1/2” 720w. 11 000 RPM MT Blue | ESMERIL ANGULAR 4-1/2” 720W. 11 000 RPM MT BLUE
| M9510 | HERRAMIENTAS | MT | ESMERILES ANGULARES | CONSTRUCCION, MAESTRANZA | Esmeril Angular 4-1/2” 850w. 11 000 RPM MT Blue | ESMERIL ANGULAR 4-1/2” 850W. 11 000 RPM MT BLUE
| ML002G | HERRAMIENTAS | XGT | LINTERNAS | OUTDOOR OTROS, MINERIA | CORDLESS WORKLIGHT. | LINTERNA XGT 40VMAX / LAMPARA DE MANO /HASTA 710 LÚMENES / SIN BATERÍAS
| ML103 | HERRAMIENTAS | CXT | LINTERNAS |  | Linterna 12Vmax / compacta / 100 lms/ CXT | LINTERNA 12VMAX / COMPACTA / 100 LMS/ CXT
| ML104 | HERRAMIENTAS | CXT | LINTERNAS |  | Linterna 12Vmax / tipo farol 360° o 180° /710 lms / CXT | LINTERNA 12VMAX / TIPO FAROL 360° O 180° /710 LMS / CXT
| ML106 | HERRAMIENTAS | CXT | LINTERNAS |  | Linterna 12Vmax / Función zoom / 190 lms max / CXT | LINTERNA 12VMAX / FUNCIÓN ZOOM / 190 LMS MAX / CXT
| PM001G | OPE | XGT | FUMIGADORAS |  | FUMIGADORA ULV 40V XGT BL WG 15L / 14 M (SIN BATERÍA/CARGADOR) | FUMIGADORA ULV 40V XGT BL WG 15L / 14 M (SIN BATERÍA/CARGADOR)
| TD111D | HERRAMIENTAS | CXT | ATORNILLADORES DE IMPACTO | MAESTRANZA, CARPINTERIA | Atornillador de impacto 1/4" / 12V / 135 Nm. /BL-CXT / Sin Baterías | ATORNILLADOR DE IMPACTO CXT 12VMAX / 135NM / XPT / SIN BATERÍAS
| UB004C | OPE | PDC | SOPLADORAS |  | SOPLADORA INAL. 20.9 m3/min - 28.0 N / 40V / BL - WG - XPT - XGT / (SIN POWERBANK) | SOPLADORA INAL. 20.9 M3/MIN - 28.0 N / 40V / BL - WG - XPT - XGT / (SIN POWERBANK)
| UR012G | OPE | XGT | DESBROZADORAS |  | DESBROZADORA MANILLAR U 2.0 KW XGT 40VX2 / BL ADT AFT WG / CAJA ENGRANAJE / (SIN BATERÍA/CARGADOR) | DESBROZADORA MANILLAR U 2.0 KW XGT 40VX2 / BL ADT AFT WG / CAJA ENGRANAJE / (SIN BATERÍA/CARGADOR)